## 报价清单
美安互联网+总部经济区＆众创产业园一期项目4号办公楼立面提升改造及地下食堂设施设备完善工程清单
序号 | 项目名称 | 施工内容项 | 单位 | 工程量 | 不含税单价（元） | 不含税合价 （元） | 备注
一 | 地下食堂面包房改造
（一） | 地面工程
1 | 地面防水涂刷（墙面上返1.8米高） | 1.防水膜品种:JS-Ⅱ型防水涂料 2.涂膜厚度、遍数:1.5mm 3.反边高度:1.8m 4.其他：详见图纸 | m2 | 37.16 |  | 0
2 | 地砖铺设（600*600） | 1.找平层厚度、砂浆配合比:100mm砂浆层 2.面层材料品种、规格、颜色:地面600*600防滑砖 3.嵌缝材料种类:填缝剂填缝 4.其他：详见图纸 | m2 | 12.5 |  | 0
（二） | 墙面工程
1 | 墙砖铺贴（600*600） | 1.安装方式:粘结剂铺贴，刷背覆胶 2.面层材料品种、规格、颜色:瓷砖墙面600*600(H:3000) 3.缝宽、嵌缝材料种类:白水泥加胶填缝 4.其他：详见图纸 | m2 | 41.1 |  | 0
2 | 墙面乳胶漆 | 1.喷刷涂料部位:内墙面 2.刮腻子要求:重新刷界面剂一道、刮腻子二遍 3.涂料品种、喷刷遍数:所有区域新旧墙面,全面刷白色乳胶漆一底二面漆 4.其他：详见图纸 | m2 | 6.85 |  | 0
（三） | 电气工程
1 | 一台2匹柜式空调 | 1.名称:2匹柜式空调 2.规格:节能型1级能耗 3.其他：详见图纸 | 台 | 1 |  | 0
2 | 明装日光灯200*1000mm | 1.名称:明装日光灯1200*200*4cm 2.型号:黑色，优质铁艺 3.功率:48W 4.其他：详见图纸 | 个 | 3 |  | 0
3 | 插座安装 | 1.规格:五孔插座 2.其他：详见图纸 | 个 | 11 |  | 0
4 | 增加给排水管Φ25水管-保利HI-PPR抗菌管 | 1.安装部位:室内 2.介质:给水 3.材质、规格:Φ25水管-保利HI-PPR抗菌管 4.其他:从离地50公分的墙面出水口,往天花走管到面包房,在从墙面往下走到离地50公分处 5.其他：详见图纸 | m | 12.9 |  | 0
二 | 地下食堂新增传动式全自动隔油提升设备 | 1.名称:传动式全自动隔油提升设备 2.规格、型号:(Q=10立方米每小时,H=15M,N=5KW一备一用) 3.其他:详见图纸，包含基础、设备、安装、调试等内容 | 套 | 2 | 48000 | 96000 | 暂估价，结算以实际发生为准
三 | 3-4#楼连廊公共区域部份
1 | 门口变形伸缩缝拆除 | 1.名称:拆除门口变形缝 2.其他：详见图纸 | 处 | 14 |  | 0
2 | 不锈钢止水槽 | 1.材料品种、规格、颜色:2厚304不锈钢U型槽（150*150*2） 2.其他：详见图纸 | m | 60.9 |  | 0
3 | 增加落水管PVC110 | 1.介质:排水 2.材质、规格:Φ110PVC排水管 3.其他：详见图纸 | m | 60 |  | 0
四 | 3-4#楼连廊、走廊公共区域部份
1 | 3#4#楼连廊以及楼梯满堂钢管脚手架搭设 | 1.搭设方式:满堂脚手架 2.脚手架材质:钢管 3.其他：详见图纸 | m2 | 571.62 |  | 0
2 | 3#4#楼连廊以及楼梯双侧双排钢管脚手架搭设 | 1.搭设方式:双排脚手架 2.脚手架材质:钢管 3.搭设高度：31.65m 4.其他：详见图纸 | m2 | 926.079 |  | 0
3 | 3#4#楼原钢连廊区域原来涂料打磨、除锈、防腐处理 | 1.打磨钢连廊原有的漆面 2.钢构件表面均应进行喷砂（抛丸）除锈处理，除锈质量等级应达到国标GB/T8923.1中Sa2.5级标准;对于分段对接处和喷射或抛丸达不到的位置，采用动力工具机械打磨除锈，除锈等级为St3。应在除锈后2~5h内进行第一道防腐底漆的涂装。已经处理的钢结构表面，不得再次污染，当受到二次污染时，应重新进行表面处理 3.钢结构部分安装完毕后，对工地焊接部位、紧固件以及防锈受损的部位，应首先清除焊渣，进行表面除锈，除锈等级为St3，并达到35μm～55μm的粗糙度。经除锈后的钢材表面在检查合格后，应在规定的时限内用同种涂料进行补漆 4.防腐涂层：环氧富锌底漆二道，漆膜厚度≥90μm；环氧云铁中间漆二道，漆膜厚度≥120μm；丙烯酸聚氨脂面漆二道，漆膜厚度≥80μm。涂漆后的漆膜外观应均匀、平整、丰满而有光泽，不允许咬底、裂纹、剥落、针孔等,涂层厚度用磁性测厚仪测定，总厚度应达到有关设计要求 5.其他：详见图纸 | m2 | 1213.76 |  | 0 | 暂定工程量，具体以现场实际产生工程量计取
4 | 3#4#楼原钢连廊区域防火涂料 | 1.防火等级:防火等级为二级 2.耐火极限:钢梁2.0小时 3.油漆品种、刷漆遍数:厚型防火涂料 4.其他：详见图纸 | m2 | 1213.76 |  | 0 | 暂定工程量，具体以现场实际产生工程量计取
5 | 3#4#楼连廊地面清洗、磨抛（包含填缝） | 1.地面清洗、磨抛以及填缝 2.其他：详见图纸 | m2 | 446.25 |  | 0 | 暂定工程量，具体以现场实际产生工程量计取
7 | 1-8层钢连廊两侧门口墙面涂料处理 | 1.清理墙面污染物，涂料涂刷 2.其他：详见图纸 | m2 | 240 |  | 0 | 暂定工程量，具体以现场实际产生工程量计取
8 | 3#4#楼所有连廊、楼梯扶手墙面铝单板、地面成品保护（保护膜） | 1.名称:成品保护 2.材料、品种:带胶保护膜 3.其他：详见图纸 | m2 | 1191.33 |  | 0 | 暂定工程量，具体以现场实际产生工程量计取
五 | 4#楼套内整改
1 | 4#楼5层-8层部分房间墙面一米以下部份整体铲除涂料以及腻子层 | 1.铲除部位名称:墙面乳胶漆铲除以及腻子层 2.其他：详见图纸 | m2 | 527.84 |  | 0 | 暂定工程量，具体以现场实际产生工程量计取
2 | 4#楼5层-8层部分房间墙面一米下部份整体重新批腻子及打磨 | 1.喷刷涂料部位:内墙面 2.刮腻子要求:重新刷界面剂一道、刮腻子二遍 3.其他：详见图纸 | m2 | 527.84 |  | 0 | 暂定工程量，具体以现场实际产生工程量计取
3 | 4#楼5层-8层部分房间墙面整体重新涂刷乳胶漆面层 | 1.喷刷涂料部位:内墙面 2.涂料品种、喷刷遍数:所有区域新旧墙面,全面刷白色乳胶漆一底二面漆 3.其他：详见图纸 | m2 | 1584 |  | 0 | 暂定工程量，具体以现场实际产生工程量计取
4 | 4#楼7层办公室9破损天花吊顶拆除 | 1.龙骨及饰面种类:受损天花吊顶拆除（含龙骨） 2.其他：详见图纸 | m2 | 21 |  | 0
5 | 4#楼7层办公室9破损天花吊顶重新铺设 | 1.吊顶形式、吊杆规格、高度:D8膨胀螺丝，全螺纹吊杆 2.龙骨材料种类、规格、中距:60系列热镀轻钢龙骨，600*600 3.面层材料品种、规格:双层9.5mm厚纸面石膏板面（含灯具、风口开孔、检修口等） 4.其他：详见图纸 | m2 | 21 |  | 0
6 | 4#楼7层办公室9涂刷天花腻子乳胶漆 | 1.刮腻子要求:满批建筑腻子 2.涂料品种、喷刷遍数:白色乳胶漆 3.其他：详见图纸 | m2 | 21 |  | 0
7 | 4#楼7层资料室增设天花吊顶 | 1.吊顶形式、吊杆规格、高度:D8膨胀螺丝，全螺纹吊杆 2.龙骨材料种类、规格、中距:60系列热镀轻钢龙骨，600*600 3.面层材料品种、规格:双层9.5mm厚纸面石膏板面（含灯具、风口开孔、检修口等） 4.其他：详见图纸 | m2 | 12.73 |  | 0
8 | 4#楼7层资料室开门，做隐形柜子 | 1.名称:定制柜子 2.材料、规格:详见图纸 | 处 | 1 |  | 0
9 | 所有区域成品保护 | 1.名称:成品保护 2.材料、品种:带胶保护膜 3.其他：详见图纸 | m2 | 2724.204 |  | 0 | 暂定工程量具体以现场实际产生工程量计取，包括活动办公家家具保护，所有楼层室内成品保护（2-8层）
10 | 1-8层观光电梯井内侧结构梁 | 1.刮腻子要求:墙面刮腻子 2.涂料品种、喷刷遍数:刷白色乳胶漆 3.其他：详见图纸 | m2 | 150.5 |  | 0
11 | 1-8层观光电梯井搭设满堂脚手架 | 1.搭设方式:满堂脚手架 2.脚手架材质:钢管 3.搭设高度：详见图纸 | m2 | 220.5 |  | 0
12 | 整体保洁费用（粗保+精保） | 1.整体保洁费用（粗保+精保） | m2 | 3915.54 |  | 0 | 暂定工程量，具体以现场实际产生工程量计取
六 | 4#楼7层8层卫生间改造 | 1.拆除工程:拆除原地面、墙面、玻璃门、隔断等 2.新做工程:地面陶粒回填、瓷砖防水地面、200mm灰砂砖墙水泥砂浆抹面、墙面瓷砖铺贴防水轻钢龙骨吊顶、天棚防水腻子及防水乳胶漆、卫生间隔断、洗漱台石材台面、卫生间蹲便（含冲水器）、小便器、洗脸盆、卫生间门、电线灯具安装、给排水管安装等 | 项 | 1 | 150000 | 150000 | 整体暂估，结算以实际发生为准
七 | 其他零星项整改 | 1.现场零星用工 | 工日 | 50 |  | 0 | 暂定工程量，具体以现场实际产生工程量计取
A | 不含税合价（元） |  | 元 |  |  | 246000
B | 措施费 | 人工搬运垂直运输+安全文明施工以及临建设施*8% | 元 |  |  | 19680
C | 含税造价总计 | (A+B)*(1+9%) | 元 |  |  | 289591.2

## 工程量计算明细 (hidden)
序号 | 项目名称 | 施工内容项 | 单位 | 工程量计算明细 | 工程量 | 备注
一 | 面包房改造
地面工程
1 | 地面防水涂刷（墙面上返1.8米高） | 防水涂料/1.5厚JS-Ⅱ型防水涂料 |  | 12.5+（15.95-2.25）*1.8 | 37.16
2 | 地砖铺设（600*600） | 瓷砖地面/1：3干硬性水泥砂浆垫层粘结剂粘结层/填缝剂填缝 | m2 | 12.5 | 12.5
墙面工程
1 | 墙砖铺贴（600*600） | 墙面瓷砖粘结剂铺贴/刷背覆胶/白水泥加胶填缝 | m2 | （15.95-2.25）*3 | 41.1 | 高度=3米
2 | 墙面乳胶漆 | 满批建筑腻子三遍，打磨面层乳胶漆一底两面 | m2 | （15.95-2.25）*0.5 | 6.85
电气工程
1 | 一台2匹柜式空调 |  | 台 | 1 | 1 | 品牌美的
2 | 新增传动式全自动隔油提升设备 | Q=10 立方米每小时,H=15 M,N=5 KW一备一用),包含基础、设备、安装、调试等内容 | 台 | 2 | 2
3 | 明装日光灯200*1000mm |  | 个 | 3 | 3
4 | 插座安装 |  | 个 | 15 | 15
5 | 增加给排水管 | 从离地50公分的墙面出水口,往天花走管置而包房,在从墙面往下走到离地50 公分处 | m | 3.5+3.5+5.9 | 12.9 | 需明确管径大小
二 | 3-4#楼连廊公共区域部份 | [7 empty] | 总米数 | 每米重量kg/m | 总重量kg | 每米单价（元） | 人工安装费
1 | 白色铝方通100*50*2厚间隔100 | 1、吊筋及主龙骨安装/专用卡式龙骨 2、白色铝方通100*50*2厚间隔@100 （40*5 角钢连接件；横向采用[40*40镀锌钢管焊接） 3、铝板边角线/灯具、风口开孔 | m2 | 总平方数：（（10.65+10.20）*2.5+4.45*14.1）*7+（4.9+3.5）*33.35（总平方数） 走廊竖向总米数：33.5[高度]41[根数]6*6[每根米数]即33.5/6*6*41 连廊总米数：（4.45*51+4.7*15[连廊底部吊顶]+49*2.5*2）*7[连廊两侧] 40*40镀锌方管：（10.85+9.95）*3*7 | 1084.23 |  |  | 铝方通 | 6306 |  |  | 55 | 100 | 346830 | 319.886
2 | 灯具安装 |  | 个 | 4*7 | 28 | 明确灯规格 |  | 40*40镀锌方管 | 72.8 | 2.422 | 176.3216
三 | 3-4#楼连廊、走廊公共区域部份 | [6 empty] | 40*5 角钢连接件
1 | 3#4#楼连廊以及楼梯双排钢管脚手架搭设 |  | m2 | （10.65+10.2+4.91+3.5）*36.05 | 1054.823 | 单栋8层楼连廊脚手架面积
2 | 3#4#楼原连廊区域天花墙面涂料打磨、除锈 | 钢构件表面均应进行喷砂(抛丸)除锈处理,除锈质量等级应达到国标GB/78923.1中So25级标准:对于分段对接处和贵射或抛丸达不到的位置,采用动力工具机械打磨涂铸,除锈等级为St3 。应在除锈后2~5h内进行第一道防腐底漆的涂装已经处理的钢结构表面,不得再次污染,当受到二次污染时,应重新进行表面处理 | m2 | （60.73*1.3[天花面积]+（9.95+10.65）*1.55+（0.91+0.99+4.35+1.15+0.55+0.45+4.3+2.89+0.91）*2.55-2.25*2.4*2-2.1*1.1*2[连廊侧面墙面面积]）*7+0.3*0.3*4*33.35[走廊钢结构墙柱面面积]+（12.48+3.14*1.5*1.5/2*1.3）*2*7[走廊天花面积] | 1213.7555
3 | 3#4#楼原连廊区域天花3遍氟碳漆喷漆 |  | m2 | 60.73*1.3[天花面积]+（9.95+10.65）*1.55+（0.91+0.99+4.35+1.15+0.55+0.45+4.3+2.89+0.91）*2.55-2.25*2.4*2-2.1*1.1*2[连廊侧面墙面面积]+0.3*0.3*4*33.35[走廊钢结构墙柱面面积]+（12.48+3.14*1.5*1.5/2*1.3）*2*7[走廊天花面积] | 1213.7555
4 | 3#4#楼连廊地面清洗、磨抛 |  | m2 | 63.75*7 | 446.25
5 | 3#4#楼所有连廊、楼梯扶手墙面铝单板、地面成品保护 |  | m2 | （63.75[连廊地面]+（10.65+9.95）*2.8[连廊扶手]+2.55*2.4*2[墙面门保护]）*7+（3.8*2+3.24+4）*1.3*7[不锈钢楼梯扶手]+3.6*33.5[楼梯墙面铝单板] | 1191.334 |  | [][][][]
四 | 4#楼套内整改
1 | 4#楼2-8层所有墙面一米以下部份整体铲除涂料以及腻子层 | 所有墙面一米以下部份整体铲除涂料以及腻子层 | m2 | （（82-4.7-2.8-1.5*2-4.86-1.94-0.98*2-2.59-3.18）*1[办公室1办公室2]+(34.46+54.21-（1.5*2+2.4*2+2.0+3.82）)*1[办公室4办公室5]）*4 | 527.84
2 | 4#楼2-8层所有墙面一米以下部份整体重新批腻子以及乳胶漆面层 | 所有墙面一米以下部份整体重新涂刷界面剂腻子基层批荡三遍打磨以及乳胶漆一底两面 | m2 | （（82-4.7-2.8-1.5*2-4.86-1.94-0.98*2-2.59-3.18）*1[办公室1办公室2]+(34.46+54.21-（1.5*2+2.4*2+2.0+3.82）)*1[办公室4办公室5]）*4 | 527.84
3 | 4#楼2-8层所有墙面一米以上部份整体重新涂刷乳胶漆面层 | 所有墙面一米以上部份整体重新打磨以及涂刷面层乳胶漆一底两面 | m2 | （（82-4.7-2.8-1.5*2-4.86-1.94-0.98*2-2.59-3.18）*2[办公室1办公室2]+(34.46+54.21-（1.5*2+2.4*2+2.0+3.82）)*2[办公室4办公室5]）*4 | 1056.16
4 | 4#楼7层办公室9破损天花吊顶拆除 | 受损天花吊顶拆除（含龙骨） | m2 | 21 | 21
5 | 4#楼7层办公室9破损天花吊顶重新铺设 | 1、D8膨胀螺丝/全螺纹吊杆/60系列热镀轻钢龙骨；双层9.5mm厚纸面石膏板面层（含灯具、风口开孔、检修口等） | m2 | 21 | 21
6 | 4#楼7层办公室9涂刷天花腻子乳胶漆 | 满批建筑腻子/ST-101白色乳胶漆/原顶面、石膏板面综合考虑 | m2 | 21 | 21
7 | 4#楼7层资料室增设天花吊顶 | 1、D8膨胀螺丝/全螺纹吊杆/60系列热镀轻钢龙骨；双层9.5mm厚纸面石膏板面层（含灯具、风口开孔、检修口等） | m2 | 12.73 | 12.73
8 | 4#楼7层休息室门洞开孔 |  | 处 | 1 | 1
9 | 4#楼7层休息室增加单开木门，含五金门锁（900*2100） |  | 樘 | 1 | 1
10 | 4#楼8层露台重新涂刷防水 |  | m2 | 23 | 23 | 工程量无法确定
11 | 1-8层观光电梯井内侧结构梁新做腻子三遍面层白色乳胶漆 |  | m2 | （2+2.3）*35 | 150.5 | 工程量无法确定
12 | 1-8层观光电梯井搭设满堂脚手架 |  | m2 | (2*2+2.3)*35 | 220.5
其他楼栋3-4#楼连廊、走廊公共区域部份（打磨除锈喷漆）
1 | 连廊以及楼梯双排钢管脚手架搭设 |  |  | （10.09+13.5+4.9+0.6）*36.05[16#17#]+（7.33+9.93+4.9+0.6）*28.05[19#20#]+（7.83+10.43+4.9+0.6）*20.05[23#24#]+（10.09+13.5+4.9+0.6）*20.05[21#22#]+（12.21+9.61+4.9+0.6）*20.05[6#7#]+（6.9+9.5+4.9+0.6）*20.05[11#12#]+（11.6+9.0+4.9+0.6）*28.05[1#2#]+（12+17+4.9+0.6）*28.05[8#9#] | 5433.446
2 | 原连廊区域天花墙面涂料打磨、除锈 |  |  | （66.30*1.3[天花面积]+（10.09+13.5）*1.55+（0.91+0.99+4.35+1.15+0.55+0.45+4.3+2.89+0.91）*2.55-2.25*2.4*2-2.1*1.1*2[连廊侧面墙面面积]）*7+0.3*0.3*4*33.35[走廊钢结构墙柱面面积]+（12.48+3.14*1.5*1.5/2*1.3）*2*7[走廊天花面积][16#17#] +（51.8*1.3[天花面积]+（7.33+9.93）*1.55+（0.91+0.99+4.35+1.15+0.55+0.45+4.3+2.89+0.91）*2.55-2.25*2.4*2-2.1*1.1*2[连廊侧面墙面面积]）*5+0.3*0.3*4*28.05[走廊钢结构墙柱面面积]+（12.48+3.14*1.5*1.5/2*1.3）*2*5[走廊天花面积][19#20#] +（53.40*1.3[天花面积]+（7.83+10.43）*1.55+（0.91+0.99+4.35+1.15+0.55+0.45+4.3+2.89+0.91）*2.55-2.25*2.4*2-2.1*1.1*2[连廊侧面墙面面积]）*3+0.3*0.3*4*20.05[走廊钢结构墙柱面面积]+（12.48+3.14*1.5*1.5/2*1.3）*2*3[走廊天花面积][23#24#] +（43.49*1.3[天花面积]+（10.9+13.5）*1.55+（0.91+0.99+4.35+1.15+0.55+0.45+4.3+2.89+0.91）*2.55-2.25*2.4*2-2.1*1.1*2[连廊侧面墙面面积]）*3+0.3*0.3*4*20.05[走廊钢结构墙柱面面积]+（12.48+3.14*1.5*1.5/2*1.3）*2*3[走廊天花面积][21#22#]+ （46.56*1.3[天花面积]+（12.21+9.61）*1.55+（0.91+0.99+4.35+1.15+0.55+0.45+4.3+2.89+0.91）*2.55-2.25*2.4*2-2.1*1.1*2[连廊侧面墙面面积]）*3+0.3*0.3*4*20.05[走廊钢结构墙柱面面积]+（12.48+3.14*1.5*1.5/2*1.3）*2*3[走廊天花面积][6#7#]+ （55.13*1.3[天花面积]+（6.9+9.5）*1.55+（0.91+0.99+4.35+1.15+0.55+0.45+4.3+2.89+0.91）*2.55-2.25*2.4*2-2.1*1.1*2[连廊侧面墙面面积]）*3+0.3*0.3*4*20.05[走廊钢结构墙柱面面积]+（12.48+3.14*1.5*1.5/2*1.3）*2*3[走廊天花面积][11#12#] +（41.74*1.3[天花面积]+（11.6+9）*1.55+（0.91+0.99+4.35+1.15+0.55+0.45+4.3+2.89+0.91）*2.55-2.25*2.4*2-2.1*1.1*2[连廊侧面墙面面积]）*5+0.3*0.3*4*28.05[走廊钢结构墙柱面面积]+（12.48+3.14*1.5*1.5/2*1.3）*2*5[走廊天花面积][1#2#]+ （77.08*1.3[天花面积]+（12+17）*1.55+（0.91+0.99+4.35+1.15+0.55+0.45+4.3+2.89+0.91）*2.55-2.25*2.4*2-2.1*1.1*2[连廊侧面墙面面积]）*5+0.3*0.3*4*28.05[走廊钢结构墙柱面面积]+（12.48+3.14*1.5*1.5/2*1.3）*2*5[走廊天花面积][8#9#] | 5775.3855
3 | 原连廊区域天花3遍氟碳漆喷漆 |  |  | （66.30*1.3[天花面积]+（10.09+13.5）*1.55+（0.91+0.99+4.35+1.15+0.55+0.45+4.3+2.89+0.91）*2.55-2.25*2.4*2-2.1*1.1*2[连廊侧面墙面面积]）*7+0.3*0.3*4*33.35[走廊钢结构墙柱面面积]+（12.48+3.14*1.5*1.5/2*1.3）*2*7[走廊天花面积][16#17#] +（51.8*1.3[天花面积]+（7.33+9.93）*1.55+（0.91+0.99+4.35+1.15+0.55+0.45+4.3+2.89+0.91）*2.55-2.25*2.4*2-2.1*1.1*2[连廊侧面墙面面积]）*5+0.3*0.3*4*28.05[走廊钢结构墙柱面面积]+（12.48+3.14*1.5*1.5/2*1.3）*2*5[走廊天花面积][19#20#] +（53.40*1.3[天花面积]+（7.83+10.43）*1.55+（0.91+0.99+4.35+1.15+0.55+0.45+4.3+2.89+0.91）*2.55-2.25*2.4*2-2.1*1.1*2[连廊侧面墙面面积]）*3+0.3*0.3*4*20.05[走廊钢结构墙柱面面积]+（12.48+3.14*1.5*1.5/2*1.3）*2*3[走廊天花面积][23#24#] +（43.49*1.3[天花面积]+（10.9+13.5）*1.55+（0.91+0.99+4.35+1.15+0.55+0.45+4.3+2.89+0.91）*2.55-2.25*2.4*2-2.1*1.1*2[连廊侧面墙面面积]）*3+0.3*0.3*4*20.05[走廊钢结构墙柱面面积]+（12.48+3.14*1.5*1.5/2*1.3）*2*3[走廊天花面积][21#22#]+ （46.56*1.3[天花面积]+（12.21+9.61）*1.55+（0.91+0.99+4.35+1.15+0.55+0.45+4.3+2.89+0.91）*2.55-2.25*2.4*2-2.1*1.1*2[连廊侧面墙面面积]）*3+0.3*0.3*4*20.05[走廊钢结构墙柱面面积]+（12.48+3.14*1.5*1.5/2*1.3）*2*3[走廊天花面积][6#7#]+ （55.13*1.3[天花面积]+（6.9+9.5）*1.55+（0.91+0.99+4.35+1.15+0.55+0.45+4.3+2.89+0.91）*2.55-2.25*2.4*2-2.1*1.1*2[连廊侧面墙面面积]）*3+0.3*0.3*4*20.05[走廊钢结构墙柱面面积]+（12.48+3.14*1.5*1.5/2*1.3）*2*3[走廊天花面积][11#12#] +（41.74*1.3[天花面积]+（11.6+9）*1.55+（0.91+0.99+4.35+1.15+0.55+0.45+4.3+2.89+0.91）*2.55-2.25*2.4*2-2.1*1.1*2[连廊侧面墙面面积]）*5+0.3*0.3*4*28.05[走廊钢结构墙柱面面积]+（12.48+3.14*1.5*1.5/2*1.3）*2*5[走廊天花面积][1#2#]+ （77.08*1.3[天花面积]+（12+17）*1.55+（0.91+0.99+4.35+1.15+0.55+0.45+4.3+2.89+0.91）*2.55-2.25*2.4*2-2.1*1.1*2[连廊侧面墙面面积]）*5+0.3*0.3*4*28.05[走廊钢结构墙柱面面积]+（12.48+3.14*1.5*1.5/2*1.3）*2*5[走廊天花面积][8#9#] | 5775.3855
4 | 连廊地面清洗、磨抛 |  |  | 66.3*7+51.8*5+53.40*3+43.49*3+46.56*3+55.13*3+41.74*5+77.08*5 | 1912.94
5 | 所有连廊、楼梯扶手墙面铝单板、地面成品保护 |  |  | （66.3[连廊地面]+（10.9+13.5）*2.8[连廊扶手]+2.55*2.4*2[墙面门保护]）*7+（3.8*2+3.24+4）*1.3*7[不锈钢楼梯扶手]+3.6*33.5[楼梯墙面铝单板]+（51.8[连廊地面]+（7.33+9.93）*2.8[连廊扶手]+2.55*2.4*2[墙面门保护]）*5+（3.8*2+3.24+4）*1.3*5[不锈钢楼梯扶手]+3.6*25[楼梯墙面铝单板][19#20#]+（53.40[连廊地面]+（7.83+10.43）*2.8[连廊扶手]+2.55*2.4*2[墙面门保护]）*3+（3.8*2+3.24+4）*1.3*3[不锈钢楼梯扶手]+3.6*20[楼梯墙面铝单板][23#24#]+（43.49[连廊地面]+（10.9+13.5）*2.8[连廊扶手]+2.55*2.4*2[墙面门保护]）*3+（3.8*2+3.24+4）*1.3*3[不锈钢楼梯扶手]+3.6*20[楼梯墙面铝单板][21#22#]+（46.56[连廊地面]+（7.83+10.43）*2.8[连廊扶手]+2.55*2.4*2[墙面门保护]）*3+（3.8*2+3.24+4）*1.3*3[不锈钢楼梯扶手]+3.6*20[楼梯墙面铝单板][6#7#]+（51.13[连廊地面]+（6.9+9.5）*2.8[连廊扶手]+2.55*2.4*2[墙面门保护]）*3+（3.8*2+3.24+4）*1.3*3[不锈钢楼梯扶手]+3.6*20[楼梯墙面铝单板][11#12#]+（41.74[连廊地面]+（11.6+9）*2.8[连廊扶手]+2.55*2.4*2[墙面门保护]）*5+（3.8*2+3.24+4）*1.3*5[不锈钢楼梯扶手]+3.6*25[楼梯墙面铝单板][1#2#]+（77.08[连廊地面]+（12+17）*2.8[连廊扶手]+2.55*2.4*2[墙面门保护]）*5+（3.8*2+3.24+4）*1.3*5[不锈钢楼梯扶手]+3.6*25[楼梯墙面铝单板][8#9#] | 5715.396
6