## Sheet1
广东海南先进制造业合作产业园保障性CAD版项目见证取样检测工程量清单
序号 | 检测产品名/项目 | 检测项目/参数 | 计价单位 | 暂定工程量 | 审核单价（元） | 审核合价（元） | 说明
1 | 热轧带肋/光圆钢筋 | 拉伸、最大力总延伸率、反向弯曲、重量偏差 | 组 | 160
2 | 钢筋机械连接 | 抗拉强度 | 组 | 80
3 | 钢筋焊接 | 抗拉强度 | 组 | 60
4 | 水泥 | 细度（比表面积法）、标准稠度用水量、凝结时间、安定性、胶砂强度、胶砂流动度 | 组 | 30
5 | 建设用砂 | 颗粒级配、含泥量、氯化物含量、堆积密度及空隙率 | 组 | 20
6 | 建设用碎石 | 颗粒级配、含泥量、泥块含量、压碎指标值 | 组 | 20
7 | 混凝土试块 | 抗压强度、抗渗性能 | 组 | 300 |  |  | 抗渗性能暂按送检P8，工程量按实结算
8 | 砂浆试块 | 抗压强度 | 组 | 100 |  |  | 抗压强度30元/组，养护费3元/组/天，标准28天
9 | 混凝土配合比 | 配合比设计 | 组 | 20
10 | 砂浆配合比 | 配合比 | 组 | 6
11 | 防水涂料（聚氨酯防水涂料） | 断裂伸长率、不透水性、低温弯折性/低温柔性、实干时间、表干时间 | 组 | 8
12 | 防水涂料（聚合物水泥防水涂料） | 拉伸强度、断裂伸长率、低温柔性（Ⅱ型、Ⅲ型无此项）、不透水性 | 组 | 8
13 | 防水砂浆（聚合物水泥防水砂浆） | 拉伸强度、断裂伸长率、低温柔性（Ⅱ型、Ⅲ型无此项）、不透水性 | 组 | 8
14 | 外墙涂料（合成树脂乳液外墙涂料） | 施工性、涂膜外观、耐水性、耐碱性、耐洗刷性 | 组 | 8
15 | 内墙涂料 | 施工性、涂膜外观、耐碱性、耐洗刷性 | 组 | 8
16 | 底漆（建筑内外墙同底漆） | 在容器中的状态、干燥时间、漆膜外观、施工性、耐弯曲性、细度、附着力、耐冲击性 | 组 | 8
17 | 加气块 | 抗压强度、干密度 | 组 | 10 |  |  | 含加工费
18 | 灰砂砖 | 抗压强度、吸水率 | 组 | 20
19 | 电线 | 导体电阻、耐压试验、绝缘电阻、结构尺寸、老化前机械性 | 组 | 16
20 | 电缆 | 导体电阻、耐压试验、绝缘电阻、结构尺寸、老化前机械性 | 组 | 16
21 | 电气接地 | 接地电阻 | 测点 | 10
22 | 绝缘回路 | 线间绝缘电阻 | 组 | 30
23 | 管道试压 | 强度、严密性 | 系统 | 10
24 | 排水管PVC管材 | 尺寸偏差、维卡软化温度、拉伸屈服应力、落锤冲击试验 | 组 | 16
25 | 排水管PVC管件 | 尺寸、维卡软化温度、烘箱试验、坠落试验 | 组 | 16
26 | 冷热水管材PPR | 外观质量、尺寸偏差、静液压强度（20℃、1h）、纵向回缩率 | 组 | 16
27 | 矿粉 | 筛分析、密度、亲水系数、塑性指数、加热安定性、比表面积、含水量 | 组 | 2
28 | 粉煤灰 | 细度、需水量比、含水量、烧失量 | 组 | 2
29 | 外加剂 | 泌水率比、减水率、抗压强度比 | 组 | 6
30 | 预拌砂浆 | 稠度、抗压强度（需成型养护）、保水率、凝结时间 | 组 | 20
31 | 低合金结构钢 | 拉伸、弯曲 | 组 | 20
32 | 碳素结构钢 | 拉伸、弯曲 | 组 | 20
33 | 玻纤网 | 断裂强力、断裂伸长率、耐碱强力保留率 | 组 | 8 |  |  | 三个参数分别都是两个受力方向
34 | 橡胶密封圈 | 尺寸、硬度、拉伸强度和拉断伸长率、接头强度 | 组 | 8
35 | 橡胶止水带 | 断裂拉伸强度，断裂延伸率，撕裂强度 | 组 | 8
36 | 遇水膨胀止水条 | 外观、尺寸、低温柔性、耐热度、高温流淌性、拉伸性能、膨胀率 | 组 | 8
37 | HDPE双壁波纹管 | 颜色、外观、规格尺寸、烘箱试验、冲击试验 | 组 | 8
38 | PE管材 | 外观质量、尺寸偏差、纵向回缩率、静液压强度（80℃、165h） | 组 | 8
39 | PE管件 | 外观质量、尺寸偏差、静液压强度（20℃、1h）、纵向回缩率 | 组 | 8
40 | 电工套管管材 | 外观、尺寸、弯曲性能、耐热性能、冲击性能、氧指数、跌落性能 | 组 | 16
41 | 电工套管管件 | 外观、尺寸、弯曲性能、耐热性能、冲击性能、氧指数、跌落性能 | 组 | 16
42 | 土工击实 | 最大干密度、最佳含水量 | 样 | 20
43 | 环刀法 | 压实度 | 个 | 20
44 | 铝合金型材 | 尺寸、抗拉强度、断后伸长率 | 组 | 2
45 | 涂饰涂料检测 | 容器中状态、施工性、干燥时间，初期干燥抗裂性、打磨性、吸水量、耐碱性、耐水性 | 组 | 2
46 | 地面砖及饰面砖（瓷砖、石材） | 长度、宽度、厚度、外观、吸水率、破坏强度、断裂模数、放射性（内照射指数、外照射指数） | 组 | 2
47 | 墙面顶棚装饰板材、橱柜板材 | 压缩性能 | 组 | 2
48 | 抹灰墙面拉伸实验 | 稠度、抗压强度（需成型养护）、保水率、凝结时间、2h稠度损失率、14d拉伸粘结强度，粘结强度 | 组 | 10
49 | 化学锚栓拉拔检测 | 拉拔强度、锚栓（杆）拉拔、膨胀螺丝（栓） 拉拔 | 根 | 50
50 | 植筋拉拔检测 | 拉拔强度、锚栓（杆）拉拔、膨胀螺丝（栓） 拉拔 | 根 | 30
合计总价（含税）
备注： 以实际检测数量结算