## 清-封面 招标工程量清单
（清-封面）
档案号：
海南省工程建设项目
招 标 工 程 量 清 单
（第 册，共 册）
| 建设项目名称： |  | 美安园区部分路段路灯亮灯工程
| 招标单位名称： |  | (单位盖章)
| 编制单位名称： |  | (盖单位章)
| 编 制 日 期 ： |  | 年 月 日

## 清-签署页 招标工程量清单
（清-签署页）
|  | 美安园区部分路段路灯亮灯工程 |  | 工程
招 标 工 程 量 清 单
招 标 人： |  |  | 造价咨询人：
| （单位盖章） |  |  | (单位盖章)
法定代表人 或其授权人： |  |  | 法定代表人 或其授权人：
| (签字或盖章) |  |  | (签字或盖章)
编 制 人： |  |  | 复 核 人：
| (造价人员签字盖专用章) |  |  | (造价工程师签字盖专用章)
编 制 时 间： | 年 月 日 |  | 复 核 时 间： | 年 月 日

## 清-表3 单位工程招标控制价汇总表
（清-表3）
单位工程招标控制价汇总表
工程名称：美安园区部分路段路灯亮灯工程 |  | 标段： |  | 第 1 页 共 2 页
序号 | 汇总内容 |  | 金额(元) |  | 其中：暂估价(元)
一 | 分部分项工程量清单费
1.1 | 美安大道
1.2 | 椰海大道
1.3 | 美安一街（美安大道-美安二环路）
1.4 | 美安二环路（美安一街-美安二街）
1.5 | 安德二街（安岭二路-美安二环路）
1.6 | 美安二街（G15延长线-美安大道）
1.7 | 各路段路灯检修
1.8 | 各路口高杆灯头更换
1.9 | 各路段更换电缆
1.10 | 各路段更换控制柜
1.11 | 各路段路灯清洗
1.12 | 手孔井
二 | 措施项目费
1 | 施工技术措施项目费
2 | 施工组织措施项目费
2.1 | 其中：安全文明施工费
2.2 | 其中：临时设施费
2.3 | 其中：雨季施工增加费
2.4 | 其中：夜间施工增加费
三 | 其他项目费
3.1 | 其中：暂列金额
3.2 | 其中：暂估价
3.3 | 其中：计日工
3.4 | 其中：总包服务费
注：本表适用于单位工程招标控制价，如无单位工程划分，单项工程也使用本表汇总。
（清-表3）
单位工程招标控制价汇总表
工程名称：美安园区部分路段路灯亮灯工程 |  | 标段： |  | 第 2 页 共 2 页
序号 | 汇总内容 |  | 金额(元) |  | 其中：暂估价(元)
3.5 | 其中：其他费用
四 | 规费
4.1 | 其中：垃圾处置费
4.2 | 其中：社保费
五 | 税金
招标控制价合计=一+二+三+四+五
注：本表适用于单位工程招标控制价，如无单位工程划分，单项工程也使用本表汇总。

## 清-表4 分部分项工程和单价措施项目清单与计价表
（清-表4）
分部分项工程和单价措施项目清单与计价表
工程名称：美安园区部分路段路灯亮灯工程 |  |  |  | 标段： |  |  |  | 第 1 页 共 5 页
序号 | 项目编码 | 项目名称 | 项目特征描述 |  | 计量单位 | 工程量 | 金额（元）
[7 empty] | 综合单价 |  | 合价 | 其中：暂估价
整个项目
美安大道
美安大道（南海大道-椰海大道）
1 | 040805003004 | 高杆照明灯 | 1.名称:15m双臂路灯 2.型号:300W+100W 3.工作内容:拆除原有断杆，重新安装15m双臂路灯、地脚笼 |  | 套 | 29
2 | 040805003026 | 高杆照明灯 | 1.名称:12m双臂路灯 2.型号:200W+100W 3.工作内容:拆除原有断杆，重新安装12m双臂路灯、地脚笼 |  | 套 | 23
3 | 040805003005 | 灯杆矫正 | 1.名称:灯杆歪斜、转头、矫正固定 |  | 套 | 4
4 | 030703017002 | 更换灯头 | 1.名称:原有路灯头断头、损坏不亮更换灯头 2.型号：300W |  | 个 | 2
5 | 030703017014 | 更换灯头 | 1.名称:原有路灯头断头、损坏不亮更换灯头 2.型号：200W |  | 个 | 2
6 | 030703017013 | 更换灯头 | 1.名称:原有路灯头断头、损坏不亮更换灯头 2.型号：100W |  | 个 | 2
美安大道（椰海大道-美平四街）
7 | 040805003017 | 灯杆矫正 | 1.名称:灯杆歪斜、转头、矫正固定 |  | 套 | 4
8 | 030703017015 | 更换灯头 | 1.名称:原有路灯头断头、损坏不亮更换灯头 2.型号：300W |  | 个 | 19
9 | 030703017017 | 更换灯头 | 1.名称:原有路灯头断头、损坏不亮更换灯头 2.型号：100W |  | 个 | 62
美安大道（美平四街-绕城高速）
10 | 040805003019 | 高杆照明灯 | 1.名称:12m双臂路灯 2.型号:200W+100W 3.工作内容:拆除原有断杆，重新安装12m双臂路 |  | 套 | 71
本页小计
注：为计取规费等的使用，可在表中增设其中：“定额人工费”。
（清-表4）
分部分项工程和单价措施项目清单与计价表
工程名称：美安园区部分路段路灯亮灯工程 |  |  |  | 标段： |  |  |  | 第 2 页 共 5 页
序号 | 项目编码 | 项目名称 | 项目特征描述 |  | 计量单位 | 工程量 | 金额（元）
[7 empty] | 综合单价 |  | 合价 | 其中：暂估价
灯、地脚笼
11 | 030703017018 | 更换灯头 | 1.名称:原有路灯头断头、损坏不亮更换灯头 2.型号：200W |  | 个 | 63
12 | 030703017019 | 更换灯头 | 1.名称:原有路灯头断头、损坏不亮更换灯头 2.型号：100W |  | 个 | 65
美安大道（绕城高速-美安三街）
13 | 040805003020 | 高杆照明灯 | 1.名称:15m双臂路灯 2.型号:300W+100W 3.工作内容:拆除原有断杆，重新安装15m双臂路灯、地脚笼 |  | 套 | 59
14 | 040805003027 | 高杆照明灯 | 1.名称:12m双臂路灯 2.型号:200W+100W 3.工作内容:拆除原有断杆，重新安装12m双臂路灯、地脚笼 |  | 套 | 54
15 | 040805003021 | 灯杆矫正 | 1.名称:灯杆歪斜、转头、矫正固定 |  | 套 | 6
16 | 030703017020 | 更换灯头 | 1.名称:原有路灯头断头、损坏不亮更换灯头 2.型号：300W |  | 个 | 10
17 | 030703017021 | 更换灯头 | 1.名称:原有路灯头断头、损坏不亮更换灯头 2.型号：200W |  | 个 | 13
18 | 030703017022 | 更换灯头 | 1.名称:原有路灯头断头、损坏不亮更换灯头 2.型号：100W |  | 个 | 30
美安大道（美安三街-美安四街）
19 | 040805003023 | 灯杆矫正 | 1.名称:灯杆歪斜、转头、矫正固定 |  | 套 | 5
20 | 030703017023 | 更换灯头 | 1.名称:原有路灯头断头、损坏不亮更换灯头 2.型号：300W |  | 个 | 11
21 | 030703017025 | 更换灯头 | 1.名称:原有路灯头断头、损坏不亮更换灯头 2.型号：100W |  | 个 | 21
椰海大道
本页小计
注：为计取规费等的使用，可在表中增设其中：“定额人工费”。
（清-表4）
分部分项工程和单价措施项目清单与计价表
工程名称：美安园区部分路段路灯亮灯工程 |  |  |  | 标段： |  |  |  | 第 3 页 共 5 页
序号 | 项目编码 | 项目名称 | 项目特征描述 |  | 计量单位 | 工程量 | 金额（元）
[7 empty] | 综合单价 |  | 合价 | 其中：暂估价
22 | 040805003007 | 灯杆矫正 | 1.名称:灯杆歪斜、转头、矫正固定 |  | 套 | 3
23 | 030703017006 | 灯头 | 1.名称:原有路灯头断头、损坏更换灯头 2.型号：300W |  | 个 | 27
美安一街（美安大道-美安二环路）
24 | 040805003008 | 高杆照明灯 | 1.名称:15m单臂路灯 2.型号:300W+100W 3.工作内容:拆除原有断杆，重新安装15m单臂路灯、地脚笼 |  | 套 | 1
25 | 040805003009 | 灯杆矫正 | 1.名称:灯杆歪斜、转头、矫正固定 |  | 套 | 1
26 | 030703017026 | 更换灯头 | 1.名称:原有路灯头断头、损坏不亮更换灯头 2.型号：300W |  | 个 | 52
27 | 030703017027 | 更换灯头 | 1.名称:原有路灯头断头、损坏不亮更换灯头 2.型号：100W |  | 个 | 49
美安二环路（美安一街-美安二街）
28 | 040805003012 | 高杆照明灯 | 1.名称:15m双臂路灯 2.型号:300W+100W 3.工作内容:拆除原有断杆，重新安装15m双臂路灯、地脚笼 |  | 套 | 1
29 | 040805003013 | 灯杆矫正 | 1.名称:灯杆歪斜、转头、矫正固定 |  | 套 | 40
30 | 030703017029 | 更换灯头 | 1.名称:原有路灯头断头、损坏不亮更换灯头 2.型号：300W |  | 个 | 36
31 | 030703017030 | 更换灯头 | 1.名称:原有路灯头断头、损坏不亮更换灯头 2.型号：100W |  | 个 | 37
安德二街（安岭二路-美安二环路）
32 | 040805003025 | 灯杆矫正 | 1.名称:灯杆歪斜、转头、矫正固定 |  | 套 | 5
本页小计
注：为计取规费等的使用，可在表中增设其中：“定额人工费”。
（清-表4）
分部分项工程和单价措施项目清单与计价表
工程名称：美安园区部分路段路灯亮灯工程 |  |  |  | 标段： |  |  |  | 第 4 页 共 5 页
序号 | 项目编码 | 项目名称 | 项目特征描述 |  | 计量单位 | 工程量 | 金额（元）
[7 empty] | 综合单价 |  | 合价 | 其中：暂估价
33 | 030703017028 | 更换灯头 | 1.名称:原有路灯头断头、损坏不亮更换灯头 2.型号：300W |  | 个 | 16
美安二街（G15延长线-美安大道）
34 | 040805003014 | 高杆照明灯 | 1.名称:15m双臂路灯 2.型号:300W+100W 3.工作内容:拆除原有断杆，重新安装15m双臂路灯、地脚笼 |  | 套 | 1
35 | 040805003015 | 灯杆矫正 | 1.名称:灯杆歪斜、转头、矫正固定 |  | 套 | 32
36 | 030703017031 | 更换灯头 | 1.名称:原有路灯头断头、损坏不亮更换灯头 2.型号：300W |  | 个 | 14
37 | 030703017032 | 更换灯头 | 1.名称:原有路灯头断头、损坏不亮更换灯头 2.型号：100W |  | 个 | 84
各路段路灯检修
38 | 04B001 | 路线巡视 | 1.路线巡视 |  | km | 18
39 | 030414002001 | 配电装置系统 | 1.配电装置系统调试 |  | 系统 | 1
40 | 031301005001 | 路灯检修升降作业车（高空作业车） | 1.路灯检修升降作业车（高空作业车） |  | 台次 | 1
41 | 011705001001 | 机械进出场 | 1.机械进出场：起重机 |  | 台·次 | 1
各路口高杆灯头更换
42 | 080806005001 | 各路口高杆灯头更换 | 1.各路口高杆灯头更换：18M高杆泛光灯 2.规格：2*300W |  | 套 | 105
各路段更换电缆
43 | 040803001001 | 电缆 | 1.电缆YJHLV22-5*35 |  | m | 1790
44 | 040803001002 | 电缆 | 1.电缆YJHLV22-5*25 |  | m | 320
45 | 040803001003 | 电缆 | 1.电缆YJHLV22-3*2.5 |  | m | 200
46 | 040803002001 | 电缆保护管 | 1.热镀锌电缆保护管SC80 |  | m | 200
47 | 010101007001 | 挖填管沟土方 | 1.挖填管沟土方 |  | m3 | 578.4
本页小计
注：为计取规费等的使用，可在表中增设其中：“定额人工费”。
（清-表4）
分部分项工程和单价措施项目清单与计价表
工程名称：美安园区部分路段路灯亮灯工程 |  |  |  | 标段： |  |  |  | 第 5 页 共 5 页
序号 | 项目编码 | 项目名称 | 项目特征描述 |  | 计量单位 | 工程量 | 金额（元）
[7 empty] | 综合单价 |  | 合价 | 其中：暂估价
48 | 041001002001 | 拆除人行道 | 1.拆除人行道 |  | m2 | 180
49 | 040204002001 | 人行道块料铺设 | 1.人行道恢复：200*100面包砖 |  | m2 | 180
各路段更换控制柜
50 | 040801005001 | 控制柜 | 1.原有控制柜维修通电：质量检查、变压器检查、电气测试、紧固螺栓、检修通电等 |  | 台 | 12
各路段路灯清洗
51 | 040805001001 | 路灯清洁 | 1. 未损坏路灯：质量检查,清洗照明器具,清除灯具内外污垢,紧固螺丝,盖严灯罩 |  | 套 | 338
手孔井
52 | 040205001001 | 人（手)孔井 | 1.800*800*800手孔井 |  | 座 | 65
措施项目
本页小计
合 计
注：为计取规费等的使用，可在表中增设其中：“定额人工费”。

## 清-表5 总价措施项目清单与计价表
（清-表5）
总价措施项目清单与计价表
工程名称：美安园区部分路段路灯亮灯工程 |  |  | 标段： |  |  |  | 单位：元 |  | 第 1 页 共 2 页
序号 | 项目编码 | 项目名称 |  | 计算基础 | 费率 (%) | 金额 |  | 调整费率 (%) |  | 调整后金额 | 备注
1 | 1 | 安全施工基本费
2 | 1.1 | 安全施工基本费1千万以内部分 |  | 综合价不含主设(1千万元以内部分) | 1.46
3 | 1.2 | 安全施工基本费1～5千万元以内部分 |  | 综合价不含主设(1~5千万元以内部分) | 0.88
4 | 1.3 | 安全施工基本费5千万～1亿元以内部分 |  | 综合价不含主设(5千万元~1亿元以内部分) | 0.58
5 | 1.4 | 安全施工基本费1亿元以上部分 |  | 综合价不含主设(1亿元以上部分) | 0.29
6 | 2 | 安全施工费（浮动部分） |  | 安全施工基本费 | 30
7 | 3 | 建施安责险 |  | 不含建施安责险费*0.001 | 0 | [5 empty] | 默认的安责险费率是按照最优设置，但是由于安责险费率中浮动费率根据具体条件不同费率不同，所以请参照琼建质【2019】38号中的附件1计算实际费率；
8 | 4 | 临时设施费
9 | 4.1 | 临时设施费1千万以内部分 |  | 综合价不含主设(1千万元以内部分) | 1.95
10 | 4.2 | 临时设施费1～5千万元以内部分 |  | 综合价不含主设(1~5千万元以内部分) | 1.17
11 | 4.3 | 临时设施费5千万～1亿元以内部分 |  | 综合价不含主设(5千万元~1亿元以内部分) | 0.78
12 | 4.4 | 临时设施费1亿元以上部分 |  | 综合价不含主设(1亿元以上部分) | 0.39
13 | 5 | 夜间施工增加费 |  | 分部分项人工费+技术措施项目人 | 0.89
编制人（造价人员）： 复核人（造价工程师）： 注：1 “项目名称”可根据海南省现行的计价定额设置。 2 按施工方案计算的措施费，若无“计算基础”和“费率”的数值，也可只填 “金额”数值，但应在备注栏说明施工方案出处或计算方法。
（清-表5）
总价措施项目清单与计价表
工程名称：美安园区部分路段路灯亮灯工程 |  |  | 标段： |  |  |  | 单位：元 |  | 第 2 页 共 2 页
序号 | 项目编码 | 项目名称 |  | 计算基础 | 费率 (%) | 金额 |  | 调整费率 (%) |  | 调整后金额 | 备注
工费-人工价差+分部分项机上人工费+技术措施机上人工费-机上人工价差
14 | 6 | 雨季施工增加费 |  | 分部分项人工费+技术措施项目人工费-人工价差+分部分项机上人工费+技术措施机上人工费-机上人工价差 | 2.39
合 计
编制人（造价人员）： 复核人（造价工程师）： 注：1 “项目名称”可根据海南省现行的计价定额设置。 2 按施工方案计算的措施费，若无“计算基础”和“费率”的数值，也可只填 “金额”数值，但应在备注栏说明施工方案出处或计算方法。

## 清-表6 其他项目清单与计价汇总表
（清-表6）
其他项目清单与计价汇总表
工程名称：美安园区部分路段路灯亮灯工程 |  | 标段： |  |  | 第 1 页 共 1 页
序号 | 项目名称 |  | 金额（元） | 结算金额（元） |  | 备注
1 | 暂列金额
2 | 暂估价
2.1 | 材料暂估价
2.2 | 专业工程暂估价
3 | 计日工
4 | 总承包服务费
合 计 | [5 empty] | —

## 清-表7 规费、税金项目计价表
（清-表7）
规费、税金项目计价表
工程名称：美安园区部分路段路灯亮灯工程 |  |  | 标段： |  | 第 1 页 共 1 页
序号 | 项目名称 | 计算基础 |  | 计算基数 |  | 计算费率(%) | 金额（元）
1 | 规费 | 其中：垃圾处置费+其中：社保费 |  | D1 + D2
1.1 | 其中：垃圾处置费
1.2 | 其中：社保费 | (工日合计+技术措施项目工日合计)*56.03 |  | (GR+JSCS_GR)*56.03 |  | 23.5
2 | 税金 | 分部分项工程量清单费+措施项目费+其他项目费+规费 |  | A+B+C+D |  | 9
合计
编制人（造价人员）： |  |  | 复核人（造价工程师）：
注：“项目名称”可根据海南省现行的计价定额设置。