## 主体结构
广东海南先进制造业合作产业园保障性租赁住房项目 主体结构检测工程量清单
序号 | 项目名称 | 单位 | 检测工作量 |  | 单价 （元/构件） | 合计金额(元) | 备注
|  |  | 抽检数量 | 抽检层数
一 | 地下室 |  |  |  |  | 0
1.1 | 混凝土强度 | 构件 | 80 | 1 |  | 0 | （回弹法）
1.2 | 钢筋保护层 | 构件 | 30 | 1 |  | 0 | （电磁感应法）
1.3 | 楼板厚度 | 构件 | 4 | 1 |  | 0 | （电磁感应法）
1.4 | 结构实体位置与尺寸偏差（截面尺寸、层高） | 构件 | 17 | 2 |  | 0
二 | 1号楼地下室 |  |  |  |  | 0
2.1 | 混凝土强度 | 构件 | 12 | 1 |  | 0 | （回弹法）
2.2 | 钢筋保护层 | 构件 | 15 | 1 |  | 0 | （电磁感应法）
2.3 | 楼板厚度 | 构件 | 3 | 1 |  | 0 | （电磁感应法）
2.4 | 结构实体位置与尺寸偏差（截面尺寸、层高） | 构件 | 9 | 1 |  | 0
三 | 1号楼 |  |  |  |  | 0
3.1 | 混凝土强度 | 构件 | 96 | 6 |  | 0 | （回弹法）
3.2 | 钢筋保护层 | 构件 | 90 | 6 |  | 0 | （电磁感应法）
3.3 | 楼板厚度 | 构件 | 18 | 6 |  | 0 | （电磁感应法）
3.4 | 结构实体位置与尺寸偏差（截面尺寸、层高） | 构件 | 54 | 6 |  | 0
四 | 2#楼地下室 |  |  |  |  | 0
4.1 | 混凝土强度 | 构件 | 8 | 1 |  | 0 | （回弹法）
4.2 | 钢筋保护层 | 构件 | 15 | 1 |  | 0 | （电磁感应法）
4.3 | 楼板厚度 | 构件 | 3 | 1 |  | 0 | （电磁感应法）
4.4 | 结构实体位置与尺寸偏差（截面尺寸、层高） | 构件 | 9 | 1 |  | 0
五 | 2#楼 |  |  |  |  | 0
5.1 | 混凝土强度 | 构件 | 63 | 7 |  | 0 | （回弹法）
5.2 | 钢筋保护层 | 构件 | 105 | 7 |  | 0 | （电磁感应法）
5.3 | 楼板厚度 | 构件 | 21 | 7 |  | 0 | （电磁感应法）
5.4 | 结构实体位置与尺寸偏差（截面尺寸、层高） | 构件 | 63 | 7 |  | 0
六 | 3#楼地下室 |  |  |  |  | 0
6.1 | 混凝土强度 | 构件 | 8 | 1 |  | 0 | （回弹法）
6.2 | 钢筋保护层 | 构件 | 15 | 1 |  | 0 | （电磁感应法）
6.3 | 楼板厚度 | 构件 | 3 | 1 |  | 0 | （电磁感应法）
6.4 | 结构实体位置与尺寸偏差（截面尺寸、层高） | 构件 | 9 | 1 |  | 0
七 | 3#楼 |  |  |  |  | 0
7.1 | 混凝土强度 | 构件 | 63 | 7 |  | 0 | （回弹法）
7.2 | 钢筋保护层 | 构件 | 105 | 7 |  | 0 | （电磁感应法）
7.3 | 楼板厚度 | 构件 | 21 | 7 |  | 0 | （电磁感应法）
7.4 | 结构实体位置与尺寸偏差（截面尺寸、层高） | 构件 | 63 | 7 |  | 0
八 | 4号楼地下室 |  |  |  |  | 0
8.1 | 混凝土强度 | 构件 | 8 | 1 |  | 0 | （回弹法）
8.2 | 钢筋保护层 | 构件 | 15 | 1 |  | 0 | （电磁感应法）
8.3 | 楼板厚度 | 构件 | 3 | 1 |  | 0 | （电磁感应法）
8.4 | 结构实体位置与尺寸偏差（截面尺寸、层高） | 构件 | 9 | 1 |  | 0
九 | 4号楼 |  |  |  |  | 0
9.1 | 混凝土强度 | 构件 | 105 | 7 |  | 0 | （回弹法）
9.2 | 钢筋保护层 | 构件 | 105 | 7 |  | 0 | （电磁感应法）
9.3 | 楼板厚度 | 构件 | 21 | 7 |  | 0 | （电磁感应法）
9.4 | 结构实体位置与尺寸偏差（截面尺寸、层高） | 构件 | 63 | 7 |  | 0
十 | 5#楼地下室 |  |  |  |  | 0
10.1 | 混凝土强度 | 构件 | 13 | 1 |  | 0 | （回弹法）
10.2 | 钢筋保护层 | 构件 | 15 | 1 |  | 0 | （电磁感应法）
10.3 | 楼板厚度 | 构件 | 3 | 1 |  | 0 | （电磁感应法）
10.4 | 结构实体位置与尺寸偏差（截面尺寸、层高） | 构件 | 9 | 1 |  | 0
十一 | 5#楼 |  |  |  |  | 0
11.1 | 混凝土强度 | 构件 | 105 | 7 |  | 0 | （回弹法）
11.2 | 钢筋保护层 | 构件 | 105 | 7 |  | 0 | （电磁感应法）
11.3 | 楼板厚度 | 构件 | 21 | 7 |  | 0 | （电磁感应法）
11.4 | 结构实体位置与尺寸偏差（截面尺寸、层高） | 构件 | 63 | 7 |  | 0
十二 | 6#楼地下室 |  |  |  |  | 0
12.1 | 混凝土强度 | 构件 | 15 | 1 |  | 0 | （回弹法）
12.2 | 钢筋保护层 | 构件 | 15 | 1 |  | 0 | （电磁感应法）
12.3 | 楼板厚度 | 构件 | 3 | 1 |  | 0 | （电磁感应法）
12.4 | 结构实体位置与尺寸偏差（截面尺寸、层高） | 构件 | 9 | 1 |  | 0
十三 | 6#楼 |  |  |  |  | 0
13.1 | 混凝土强度 | 构件 | 102 | 6 |  | 0 | （回弹法）
13.2 | 钢筋保护层 | 构件 | 90 | 6 |  | 0 | （电磁感应法）
13.3 | 楼板厚度 | 构件 | 18 | 6 |  | 0 | （电磁感应法）
13.4 | 结构实体位置与尺寸偏差（截面尺寸、层高） | 构件 | 54 | 6 |  | 0
十四 | 7号楼地下室 |  |  |  |  | 0
14.1 | 混凝土强度 | 构件 | 12 | 1 |  | 0 | （回弹法）
14.2 | 钢筋保护层 | 构件 | 15 | 1 |  | 0 | （电磁感应法）
14.3 | 楼板厚度 | 构件 | 3 | 1 |  | 0 | （电磁感应法）
14.4 | 结构实体位置与尺寸偏差（截面尺寸、层高） | 构件 | 9 | 1 |  | 0
十五 | 7号楼 |  |  |  |  | 0
15.1 | 混凝土强度 | 构件 | 96 | 6 |  | 0 | （回弹法）
15.2 | 钢筋保护层 | 构件 | 90 | 6 |  | 0 | （电磁感应法）
15.3 | 楼板厚度 | 构件 | 18 | 6 |  | 0 | （电磁感应法）
15.4 | 结构实体位置与尺寸偏差（截面尺寸、层高） | 构件 | 54 | 6 |  | 0
十六 | 8#楼地下室 |  |  |  |  | 0
16.1 | 混凝土强度 | 构件 | 8 | 1 |  | 0 | （回弹法）
16.2 | 钢筋保护层 | 构件 | 15 | 1 |  | 0 | （电磁感应法）
16.3 | 楼板厚度 | 构件 | 3 | 1 |  | 0 | （电磁感应法）
16.4 | 结构实体位置与尺寸偏差（截面尺寸、层高） | 构件 | 9 | 1 |  | 0
十七 | 8#楼 |  |  |  |  | 0
17.1 | 混凝土强度 | 构件 | 63 | 7 |  | 0 | （回弹法）
17.2 | 钢筋保护层 | 构件 | 105 | 7 |  | 0 | （电磁感应法）
17.3 | 楼板厚度 | 构件 | 21 | 7 |  | 0 | （电磁感应法）
17.4 | 结构实体位置与尺寸偏差（截面尺寸、层高） | 构件 | 63 | 7 |  | 0
十八 | 9#楼地下室 |  |  |  |  | 0
18.1 | 混凝土强度 | 构件 | 7 | 1 |  | 0 | （回弹法）
18.2 | 钢筋保护层 | 构件 | 15 | 1 |  | 0 | （电磁感应法）
18.3 | 楼板厚度 | 构件 | 3 | 1 |  | 0 | （电磁感应法）
18.4 | 结构实体位置与尺寸偏差（截面尺寸、层高） | 构件 | 9 | 1 |  | 0
十九 | 9#楼 |  |  |  |  | 0
19.1 | 混凝土强度 | 构件 | 63 | 7 |  | 0 | （回弹法）
19.2 | 钢筋保护层 | 构件 | 105 | 7 |  | 0 | （电磁感应法）
19.3 | 楼板厚度 | 构件 | 21 | 7 |  | 0 | （电磁感应法）
19.4 | 结构实体位置与尺寸偏差（截面尺寸、层高） | 构件 | 63 | 7 |  | 0
二十 | 10号楼地下室 |  |  |  |  | 0
20.1 | 混凝土强度 | 构件 | 8 | 1 |  | 0 | （回弹法）
20.2 | 钢筋保护层 | 构件 | 15 | 1 |  | 0 | （电磁感应法）
20.3 | 楼板厚度 | 构件 | 3 | 1 |  | 0 | （电磁感应法）
20.4 | 结构实体位置与尺寸偏差（截面尺寸、层高） | 构件 | 9 | 1 |  | 0
二十一 | 10号楼 |  |  |  |  | 0
21.1 | 混凝土强度 | 构件 | 105 | 7 |  | 0 | （回弹法）
21.2 | 钢筋保护层 | 构件 | 105 | 7 |  | 0 | （电磁感应法）
21.3 | 楼板厚度 | 构件 | 21 | 7 |  | 0 | （电磁感应法）
21.4 | 结构实体位置与尺寸偏差（截面尺寸、层高） | 构件 | 63 | 7 |  | 0
二十二 | 1#服务设施用房 |  |  |  |  | 0
22.1 | 混凝土强度 | 构件 | 6 | 1 |  | 0 | （回弹法）
22.2 | 钢筋保护层 | 构件 | 15 | 1 |  | 0 | （电磁感应法）
22.3 | 楼板厚度 | 构件 | 3 | 1 |  | 0 | （电磁感应法）
22.4 | 结构实体位置与尺寸偏差（截面尺寸、层高） | 构件 | 9 | 1 |  | 0
二十三 | 礼仪门楼 |  |  |  |  | 0
23.1 | 混凝土强度 | 构件 | 6 | 1 |  | 0 | （回弹法）
23.2 | 钢筋保护层 | 构件 | 15 | 1 |  | 0 | （电磁感应法）
23.3 | 楼板厚度 | 构件 | 3 | 1 |  | 0 | （电磁感应法）
23.4 | 结构实体位置与尺寸偏差（截面尺寸、层高） | 构件 | 9 | 1 |  | 0
合计（元） | [5 empty] | 0
海南省房屋建筑与市政基础设施 工程检测收费参考价（2021版）3折 | [5 empty] | 0 | 含税，增值税税率6%

## 建筑节能
广东海南先进制造业合作产业园保障性租赁住房项目建筑节能检测工程量清单
序号 | 检测项目 | 检测参数 | 单位 | 检测数量 | 综合单价 | 单位 | 综合总价 | 备注
内容 | 墙体节能 | [5 empty] | 0
1 | 蒸压加气混凝土砌块 | 干密度 | 组 | 5 |  | 元/组 | 0 | 同厂家、同品种产品，保温墙体面积5000㎡以内抽检1次；每增加5000㎡（不足亦按此计算），增加抽检1次；同工程项目、同施工单位且同时施工的多个单位工程，可合并计算抽检面积。
2 |  | 抗压强度 | 组 | 5 |  | 元/组 | 0
3 |  | 含水率 | 组 | 5 |  | 元/组 | 0
4 |  | 导热系数 | 项 | 5 |  | 元/组 | 0
8 | 镀锌电焊网 | 焊点抗拉力 | 组 | 5 |  | 元/组 | 0
9 | 耐碱网格布 | 断裂强力、耐碱强力保留率 | 组 | 5 |  | 元/组 | 0
11
12 |  | 断裂伸长率 | 组 | 5 |  | 元/组 | 0
8 | 抗裂砂浆 | 粘结强度 | 项 | 5 |  | 元/组 | 0
9 |  | 可操作时间
10 |  | 压折比
11 | 墙体结构传热系数 | 墙体结构传热系数 | 组 | 10 |  | 元/组 | 0 | 室内检测、每单位工程同一保温构造的墙面抽一次或同一项目工程建筑面积每10000㎡抽检一次。
12 | 外墙节能构造钻芯 | 外墙节能构造钻芯 | 芯 | 10 |  | 元/组 | 0 | 带保温层的外墙节能构造，每单位工程、每种类型外墙抽检3处，每单位工程、每种保温做法抽检不少于3处。
内容 | 屋面节能 | [5 empty] | 0
1 | 挤塑聚苯乙烯泡沫板 | 导热系数 | 组 | 10 |  | 元/组 | 0 | 同厂家、同品种产品，屋面面积1000㎡以内抽检1次；每增加1000㎡应增加抽检1次
2 |  | 压缩强度 | 组 | 10 |  | 元/组 | 0
3 |  | 密度 | 组 | 10 |  | 元/组 | 0
4 |  | 吸水率 | 项 | 10 |  | 元/组 | 0
内容 | 配电与照明节能 | [5 empty] | 0
1 | 照度与照明功率密度 | 照度 | 点 | 840 |  | 元/点 | 0 | 各类典型功能区域，每类检查不少于2处
2 |  | 功率密度 | 点 | 140 |  | 元/点 | 0
3 | 电线电缆（常规） | 常规检测参数 | 组 | 10 |  | 元/组 | 0 | （默认以单芯单价,多芯则按芯收费）
4 | 电缆电线（节能） | 导体电阻 | 组 | 10 |  | 元/组 | 0 | 同一厂家各种规格总数的10%，且不少于2个规格。
内容 | 门窗节能 | [5 empty] | 0
1 | 遮阳系数 | 遮阳系数 | 项 | 2 |  | 元/组 | 0 | 同一厂家各种规格总数的10%，且不少于2个规格。
2 | 可见光透射比 | 可见光透射比 | 项
3 | 中空玻璃密封性能 | 中空玻璃密封性能 | 组 | 2 |  | 元/组 | 0
4 | 中空玻璃露点 | 中空玻璃露点 | 项 | 2 |  | 元/组 | 0
合计 | [6 empty] | 0
琼价费[2013]504号文5折 | [6 empty] | 0 | 含税，增值税税率6%
Note on F4: Lenovo: 基础常规检测已包含
Note on F5: Lenovo: 基础常规检测已包含
Note on F9: Lenovo: 基础常规检测已包含
Note on F11: Lenovo: 基础常规检测已包含
Note on F25: Lenovo: 基础常规检测已包含
Note on F30: Lenovo: 包含在门窗三性检测中

## 门窗三性
广东海南先进制造业合作产业园保障性项目门窗三性检测工程量清单
序号 | 检测项目 | 检测参数 | 单位 | 检测数量 | 综合单价 | 单位 | 综合总价 | 备注
内容 | 门窗物理三性
1 | 门窗三性 | 气密性 | ㎡ | 32.24 |  | 元/㎡ | 0 | 0-2000㎡的工程，每增加500㎡加抽一组检测（增加不足500㎡但超过250㎡，加抽一组）门窗总面积在2000㎡以上，超过2000㎡，每增加1000㎡加抽一组检测（增加不足1000㎡但超过500㎡，同样加抽一组。
2 |  | 水密性 | ㎡ | 32.24 |  | 元/㎡ | 0
3 |  | 抗风压性能 | ㎡ | 32.24 |  | 元/㎡ | 0
6 | 铝合金型材 | 膜厚/涂层厚度 | 项 | 5 |  | 元/组 | 0 | 每批次取型材根数的1%，不少于10根（每1000根一个批次）
7 |  | 壁厚 | 组 | 5 |  | 元/组 | 0
8 |  | 韦氏硬度 | 项 | 5 |  | 元/组 | 0
9 | 合计 | [5 empty] | 0
| 琼价费[2013]504号文5折 | [5 empty] | 0 | 含税，增值税税率6%
Note on F8: Lenovo: 基础常规检测包含(尺寸）

## 室内环境
广东海南先进制造业合作产业园保障性项目室内环境监测工程量清单
序号 | 检测项目 | 检测参数 | 单位 | 检测数量 | 综合单价 | 单位 | 综合总价 | 备注
内容 | 室内环境 | [5 empty] | 0
1 | 室内环境 | 氡 | m2 | 3841 |  | 元/m2 | 0 | 1、民用建筑工程验收时,应抽检每个建筑单体有代表性的房间室内环境污染物浓度,抽检量不得少于房间总数的5%,每个建筑单体不得少于3间，当房间总数少于3间时,应全数检测。 2、幼儿园、学校教室、学生宿舍、老年人照料房屋设施室内 装饰装修验收时，抽检量不得少于房间总数的50%,且不得少于20间。当房间总数不大于20间时,应全数检测。
2 |  | 甲醛 | m2 |  |  | 元/m2
3 |  | 氨 | m2 |  |  | 元/m2
4 |  | 苯 | m2 |  |  | 元/m2
5 |  | TV0C | m2 |  |  | 元/m2
6 |  | 甲苯 | m2 |  |  | 元/m2
7 |  | 二甲苯 | m2 |  |  | 元/m2
内容 | 室内声环境 | [5 empty] | 0
1 | 噪声 | 室外噪声 | 点 | 30 |  | 元/点 | 0 | 应在建筑周边四个方位各布设1个测量点，当建筑物对噪声敏感时，应在离该建筑物最近的方位增加1-2个测量点
3 | 构件声学性能 | 室内混响时间 | 点 | 10 |  | 元/点 | 0 | 根据资料核查情况，选取典型功能空间或构件，每栋建筑每个功能空间或构件至少抽测1处进行室内声环境检测。
4 |  | 楼板和分户墙空气声隔声性能 | 点 | 10 |  | 元/点 | 0
5 |  | 外墙构件和外墙空气声隔声性能 | 点 | 10 |  | 元/点 | 0
6 |  | 楼板撞击声隔声性能 | 点 | 10 |  | 元/点 | 0
合计（元） | [6 empty] | 0 | 含税，增值税税率6%